## WILO-NP (EN-DE)
NLG PUMPS - NLG PUMPEN - Консольные насосы NLG
TECHNICAL DATA SHEET / TECHNISHES DATENBLATT / ЛИСТ ТЕХНИЧЕСКИХ ДАННЫХ
|  |  | Enquiry | [7 empty] | Office/Subsidiary
|  |  | Anfrage / Запрос | [7 empty] | Vertriebsbüro / Организация
|  |  | Order | [7 empty] | Person in charge
|  |  | Auftrag / Заказ | [7 empty] | Bearbeiter / Исполнитель
Project
Projekt / Проект
A - Designation of pump / Bezeichnung der Pumpe / Обозначение насоса
[5 empty] | Pump type / Typ / Тип насоса: | [7 empty] | Quantity of pumps
Pumpenanzahl / Общее число насосов
Article No. / Art.-Nr. / Артикул :
[5 empty] | Flow rate per pump : |  |  | m3/h
[5 empty] | Volumenstrom pro Pp. / Подача одного насоса | [7 empty] | *Diameter / Laufraddurchmesser / Диаметр |  | mm
[5 empty] | Total operating head : |  |  | m
[5 empty] | Förderhöhe / Напор | [10 empty] | *Information valid only if flow and head are not given / * Действительно только если не указана подача и напор
B -Standard version / Standardversion / Стандартная комплектация со стандартным мотором
|  |  | NO CODE = Standard construction - Mechanical Seal - with spacer | [8 empty] | B = Mechanical seal - bare shaft
| Gleitringdichtung - mit Ausbaukupplung / СТУ, разборная муфта | [8 empty] | Gleitringdichtung - Pumpe ohne Motor, ohne Kupplung / Только гидравлика с СТУ
|  |  | P5 = Mechanical Seal - without spacer | [8 empty] | A = Mechanical seal - with spacer - without motor
| Gleitringdichtung - ohne Ausbaukupplung / СТУ, стандартная муфта | [7 empty] | Gleitringdichtung - mit Ausbaukupplung - ohne Motor / Насос с разборной муфтой без мотора
C - Options for special pumps (MSO) / Optionen für Sonderpumpen / Нестандартная комплектация
|  |  |  | Installation Type | [8 empty] | Temperature |  | °C maxi
|  |  |  | Anlagentyp / Применение | [8 empty] | Temp. / Температура
|  |  |  | Fluid | [8 empty] | kinem.viscosity |  | cSt
|  |  |  | Anwendung / Жидкость | [8 empty] | kinem.Viskosität / Кинемат. вязкость
|  |  |  | Additives % | [8 empty] | Density |  | kg/m³
|  |  |  | Chem.Zusätze / Примеси | [8 empty] | Dichte / Плотность
[13 empty] | NPSH available |  | m
[5 empty] | Quantity of pumps in parallel | [7 empty] | NPSH verfügbar / Располагаемый NPSH
|  |  | nombre de pompes en parallèles / Anzahl der Pumpen im Parallelbetrieb | [9 empty] | NPSH required |  | m
|  |  | / Число параллельно подключенных насосов | [9 empty] | NPSH erforderlich / Требуемый NPSH
|  |  |  | Suction pressure |  | bar max. | [5 empty] | Discharge pressure |  | bar max.
[5 empty] | Zulaufdruck / Давление на входе | [6 empty] | Förderdruck / Давление на выходе
|  | Flanges pump : |  |  |  |  | Suction side DN | [5 empty] | Delivery side DN
|  | Flanschanschlüsse / Фланцы |  |  |  |  | Saugseitig / Всасывающий | [5 empty] | Druckseitig / Напорный
[7 empty] | PN | [5 empty] | PN
[5 empty] | L1 = Bronze impeller | [7 empty] | S20 = Packing gland
[5 empty] | Bronzelaufrad / Бронзовое рабочее колесо | [7 empty] | Stopfbuchsenpackung / Сальниковая набивка (до 105°С)
[5 empty] | N24 = Motor with insulated bearing (FC) | [7 empty] | S1 = Mechanical Seal Q1Q1X4GG
[5 empty] | Motor mit isolierten Lager / Мотор адаптированный под работу с ПЧ | [7 empty] | Gleitringdichtung Q1Q1X4GG / СТУ для гликоля
Other :
Andere / Другие опции:
D - Motor data / Motordaten / Данные электромотора :
|  |  | Standard brand (IP55,Class F,PTC ) | [8 empty] | Motor power (P2) / Motorleistung (P2) / Мощность : |  | kW
Standardmarke / Стандартный мотор
|  |  | Others / andere / Другой |  |  |  | Manufacturer / Hersteller / Производитель :
|  |  | 4 Pole / Polig / Полюса |  |  |  | 2 Pole / Polig / Полюса |  |  |  |  | Other speed : |  | min-1
Andere Geschwindigkeiten / Другая скорость вращения
|  |  | 3 ~ 400 V > 4kW |  |  |  | 3 ~ 230-400 V ≤ 4kW
|  |  | 50 Hz |  |  |  | 60 Hz |  |  | Options / Опции :
Motor use with frequency converter (only for motor greater than 90KW)
Motor soll mit einem Frequenzumformer betrieben werden / Мотор работает от преобразователя частоты (только для моторов мощностью более 90 кВт)
E - Certificate:
| Zertifikat / Сертификат : |  |  |  | nothing / aucun / keine
| F - Quotation / Order : | [5 empty] | N° | [5 empty] | **Delivery time : |  | weeks / Wochen / Недель
| Angebot / Предложение : | [11 empty] | Lieferzeit / Срок поставки
[8 empty] | OTP (for one unit) | [6 empty] | (EURO)
| ** The given Delivery time is a standard value! Delivery time must be confirmed at order. | [13 empty] | 4186013 ed01-EN/DE
** Die Angegebene Lieferzeit ist nur ein Standardwert und muss bei der Bestellung bestätigt werden
** Данный срок поставки - ориентировочный. Точный срок поставки уточняется при размещении заказа.
| ____________________________________________________ | [9 empty] | ______________________________________________
| (Ф.И.О.) |  |  |  | (Подпись)
*Ф.И.О., подпись сотрудника отдела сбыта ВИЛО РУС, подтвердившего соответствие наименования, артикула подобранного оборудования техническим требованиям данного опросного листа. (Обязательно к заполнению сотрудником ВИЛО РУС по требованию Партнера перед размещением заказа на данное оборудование)
___________________________________________________________________________________________________________________________________________
___________________________________________________________________________________________________________________________________________
*- Обязательно для заполнения
nothing / aucun / keine
CE safty certificat/ Certificat CE
Certificat of origin/Certificat d'origine Europe
certificat of conformity/Certificat de conformité à la Cde (2.1 EN 10204)
certificat of conformity/Certificat de conformité à la Cde (2.2 EN 10204)
certificat of control/Certificat de réception (3.1B EN 10204)
certificat of pressure test/PV essais hydrostatique (EN 12162)
certificat od hydraulic test / PV essais (ISO2848 Cl. C )
PRU (for one unit)
A - Working condition / Conditions de fonctionnement / Betriebsbedingungen :
| Installation Type | [10 empty] | Temperature |  |  | °C maxi
| Type d'installation / Anlagentyp | [10 empty] | Température/Temp.
| Fluid | [10 empty] | kinem.viscosity |  |  | cSt
| Fluide/Anwendung | [10 empty] | Viscosité cinematiq./kinem.Viskosität
| Additives % | [10 empty] | Density |  |  | kg/m³
| Additifs / chem.Zusätze | [10 empty] | Densité/Dichte
| Remarks | [10 empty] | NPSH available |  |  | m
| Remarques / Bemerkungen | [10 empty] | NPSH dispo./NPSH verfügbar
| Total flow rate | [7 empty] | m3/h |  |  |  |  | Quantity of pumps in parallel
| Débit total /Gesamtvolumenstrom | [12 empty] | nombre de pompes en parallèles / Anzahl der Pumpen im Parallelbetrieb
| NPSH required | [6 empty] | m
NPSH requis / erforderlich
| Suction pressure | [6 empty] | bar max.
Pression à l'aspiration/Zulaufdruck
| Discharge pressure | [6 empty] | bar max.
Pression de refoulement/Förderdruck
| Impeller | [6 empty] | Cast iron
| roue / Laufrad | [6 empty] | Bronze
Pump, base plate / Groupe sans moteur / Pumpe und Grundplatte
Pump type / Type de ppe / Typ :
Article No. / N° d'article / Art.-Nr. :
Note on Q7: Пжлст, укажите ваше имя
Note on G16: Модель насоса: Пример: NLG 250/315
Note on J16: P2: Мощность электромотора
Note on K16: Число полюсов: 2 , 4 или 6 полюсов
Note on L16: СТАНДАРТНАЯ КОНФИГУРАЦИЯ No code = Стандартная конфигурация: Корпус из высокопрочного чугуна + чугунное рабочее колесо + скользящее торцевое уплотнение AQ1EGG + разборная муфта ОПЦИИ P5 = Стандартная муфта B = Только стандартная гидравическая часть L1 = Бронзовое рабочее колесо S20 = Сальник A = Насос на раме с разборной муфтой без электромотора A-P5 = Насос на раме с неразборной муфтой без электромотора N24= Электромотор с изолированными подшипниками для использования с частотным преобразователем S1 = Скользящее торцевое уплотнение Q1Q1X4GG для гликоля.
Note on M16: Другие опции
Note on F38: Например: - отопление - водоснабжение
Note on Q40: cSt : centistokes [mm²/s]; [10-6m²/s]
Note on E52: Согласно : DIN 2533
Note on E71: Скорость вращения 4-х полюсного мотора: 50Гц= 1450rpm
Note on K71: Частота вращения 2-х полюсного мотора: 50Гц= 2900об/минуту
Note on L136: e.g.: heating plant ex. : systeme de chauffage z.B.: Heizungsinstallation
Note on Q138: cSt : centistokes [mm²/s]; [10-6m²/s]